## Leggimi
PULSE – Budget di Fase A
Giuliano Pennacchio · Giuseppe Parisi — creato il 23/10/2026 (A5.1), regole D-035 e D-036
Come si usa
Celle gialle, testo blu | Valori da inserire. Le celle bianche con testo nero sono formule: non sovrascriverle.
Un file, una persona alla volta | git pull prima di aprire; commit + push subito dopo (come il registro).
Ogni riga | Responsabile, maturità (Catalogo 5% · Catalogo modificato 10% · Nuovo 20%), origine del numero (Datasheet, Calcolo, Stima, TBC, TBD) e riferimento alla decisione.
Margine di sistema | 20% sopra la somma con margini per voce (D-035), nel foglio Parametri.
Limiti di massa | Obiettivo ≤ 32 kg, massimo ≤ 36 kg al rilascio, propellente pieno e margini compresi (D-036).
Responsabile TBC | Voci di piattaforma da assegnare sotto-passo per sotto-passo (D-038, Aperta).
Riga d'esempio | M-08 / P-08 / V-01: unità propulsiva REGULUS-50-I2 Large (A5.2, D-034).
Fogli
Parametri | Margini e limiti di riferimento.
Massa | Budget di massa con margini e verifica dei limiti.
Potenza | Consumi per modo operativo; media sull'orbita in A5.6.
Dati | Volumi per prodotto e al giorno; capacità di scarico da A5.5.
Volume | Ingombri e confronto con l'involucro EXOpod Nova.
Liste | Valori dei menu a tendina.

## Parametri
Parametro | Valore | Unità | Origine
Margine di sistema (massa e potenza) | 20% | — | D-035 (ESA TEC-SY/77/2016)
Cablaggi, quota minima della massa secca nominale | 5% | — | D-035
Residui di propellente | 2% | — | D-035
Margine volume serbatoio | 10% | — | D-035
Margine RAM / uso massimo processore | 50% | — | D-035
Obiettivo di massa al rilascio | 32 | kg | D-036
Massimo di massa al rilascio | 36 | kg | D-036 (EXOpod Nova, SMPOD16C)
Involucro binari X | 226.3 | mm | D-036 (manuale EXOpod Nova 03/2024)
Involucro binari Y | 226.3 | mm | D-036
Involucro binari Z | 454 | mm | D-036
Sporgenza massima laterale | 39.5 | mm | D-036 (da usare solo se necessario)
Baricentro, scostamento max X / Y | 45 | mm | DR-14
Baricentro, scostamento max Z | 90 | mm | DR-14

## Massa
ID | Sottosistema | Voce | Resp. | Q.tà | Massa unitaria nominale (kg) | Massa nominale (kg) | Maturità | Margine voce | Massa con margine (kg) | Origine | Riferimento | Note
M-01 | ADCS / GNC | Ruote di reazione (4 in piramide, classe 0,1 N·m·s) | Giuliano | 4 | 0.33 |  | Catalogo |  |  | Datasheet | D-048 | BCT RWp100 (dati indicativi del costruttore). Alternativa W4: 4 × RW-0.06 da 0,233 kg
M-02 | ADCS / GNC | Star tracker (2 teste, classe ST-16RT2) | Giuliano | 2 | 0.235 |  | Catalogo |  |  | Datasheet | D-051 | Rocket Lab ST-16RT2 con paraluce grande (158 g senza, 185 g corto, 235 g grande): valore prudente
M-03 | ADCS / GNC | Giroscopio / IMU (classe GY2, inviluppo GY3) | Giuliano | 1 | 0.7 |  | Catalogo |  |  | Datasheet | D-050 | Inviluppo KVH 1750 (0,7 kg max). Riferimento di prestazione 3 × CRH03: massa da datasheet completo
M-04 | ADCS / GNC | Magnetorquer (3 barre, ≥ 2,5 A·m²) | Giuliano | 3 | 0.2 |  | Catalogo modificato |  |  | Stima | D-049 | Massa prudente di classe (ZARM MT2-1 0,2 kg; CubeSpace CR0020 2,0 A·m² 54 g). Da confermare con l'unità scelta
M-05 | ADCS / GNC | Magnetometro a 3 assi | Giuliano | 1 | 0.085 |  | Catalogo |  |  | Datasheet | A5.3 f) | Classe NewSpace NMRM (±60 µT, < 8 nT, 85 g)
M-06 | ADCS / GNC | Sensori solari grossolani (6 facce) | Giuliano | 6 | 0.035 |  | Catalogo |  |  | Datasheet | A5.3 f) | Classe NewSpace NCSS-SA05 / NFSS-411: si usa la massa più alta delle due (abbinamento valori-modelli incerto nella fonte)
M-07 | ADCS / GNC | Ricevitore GNSS + antenna (con PPS) | Giuliano | 1 | 0.075 |  | Catalogo modificato |  |  | Stima | DR-17 | Ricevitore classe SkyFox piNAV-NG 24 g (datasheet) + antenna ~50 g (stima). PPS da verificare
M-08 | Propulsione | Unità REGULUS-50-I2 Large (a pieno carico di iodio) | Giuliano | 1 | 6 |  | Catalogo |  |  | Datasheet | D-034 | Valore prudente T4I (l'altra tabella dà 5,1 kg). Include ~2,0 kg di capacità di iodio: margine voce e di sistema applicati anche al propellente (prudente)
M-09 | TT&C | Radio TT&C: ricetrasmettitore S (classe XLink-S) + radio VHF/UHF di riserva (classe ISIS) | Giuliano | 1 | 0.275 |  | Catalogo modificato |  |  | Datasheet | D-082, D-084 | XLink-S 0,200 kg (< 0,2U) + ISIS VHF/UHF 0,075 kg (90 × 96 × 15 mm). Margine 10%: eredità di volo XLink-S da verificare (R-46). Ripiego R1 (ISIS TXS2 + ricevitore) 0,217 kg
M-10 | TT&C | Antenne TT&C: 2 patch S (nadir compatta + zenit) + antenna VHF/UHF dispiegabile | Giuliano | 1 | 0.189 |  | Catalogo modificato |  |  | Datasheet | D-068, D-080, D-082 | 2 × patch S < 0,050 kg (ISIS; la patch a nadir compatta ≤ 60 mm è TBC, D-080) + ISIS AntS 0,089 kg. Cavi RF nei cablaggi (M-25)
M-11 | Payload | Telescopio TMA (specchi + struttura ottica) | Giuseppe | 1 | [5 empty] | TBD
M-12 | Payload | Sensore diurno CMOS + elettronica | Giuseppe | 1 | [5 empty] | TBD
M-13 | Payload | Sensore notturno sCMOS + elettronica | Giuseppe | 1 | [5 empty] | TBD
M-14 | Payload | Deflettori / coperchio apertura | Giuseppe | [6 empty] | TBD
M-15 | Elaborazione | Scheda AI / elaborazione payload | Giuseppe | 1 | [5 empty] | TBD
M-16 | Elaborazione | Memoria di massa | Giuseppe | [6 empty] | TBD
M-17 | OBC | Computer di bordo di piattaforma | TBC | 1 | [5 empty] | TBD
M-18 | EPS | Pannelli solari | TBC | [6 empty] | TBD
M-19 | EPS | Batterie | TBC | [6 empty] | TBD
M-20 | EPS | Distribuzione (PCDU) | TBC | 1 | [5 empty] | TBD
M-21 | Struttura | Telaio 16U | TBC | 1 | [5 empty] | TBD
M-22 | Struttura | Meccanismi (apertura pannelli) | TBC | [6 empty] | TBD
M-23 | Termico | Termico payload (riscaldatori, MLI) | Giuseppe | [6 empty] | TBD
M-24 | Termico | Termico piattaforma | TBC | [6 empty] | TBD
M-25 | Cablaggi | Cablaggi (quota della massa nominale) | TBC | 1 |  |  | Nuovo |  |  | Calcolo | D-035 | Calcolata: 5% della somma delle masse nominali (regola ESA ≥ 5% della massa secca)
Somma masse nominali (kg)
Somma masse con margine voce (kg)
Margine di sistema (kg)
Massa al rilascio con margini (kg)
Obiettivo (kg)
Massimo (kg)
Riserva verso l'obiettivo (kg)
Riserva verso il massimo (kg)
Esito
Voci con responsabile TBC

## Potenza
ID | Sottosistema | Voce | Resp. | Ripresa diurna (W nom.) | Ripresa notturna (W nom.) | Spinta (W nom.) | Scarico dati (W nom.) | Riposo / safe (W nom.) | Maturità | Margine voce | Origine | Riferimento | Note
P-01 | ADCS / GNC | Ruote di reazione (4 in piramide) | Giuliano | 4 | 4 | 4 | 4 | 4 | Catalogo |  | Datasheet | D-048 | 4 × BCT RWp100, < 1 W ciascuna a regime. Picco 9 W per ruota in accelerazione (slew, rampe): da considerare nel profilo orbita per orbita (A5.6)
P-02 | ADCS / GNC | Star tracker (2 teste) | Giuliano | 1 | 1 | 1 | 1 | 1 | Catalogo |  | Datasheet | D-051 | 2 × < 0,5 W medi; picco 1 W ciascuno
P-03 | ADCS / GNC | Giroscopio / IMU | Giuliano | 5 | 5 | 5 | 5 | 5 | Catalogo |  | Datasheet | D-050 | Inviluppo KVH 1750 (5 W tipici, 8 W max)
P-04 | ADCS / GNC | Magnetorquer (3 barre) | Giuliano | 0 | 0 | 3 | 0 | 3 | Catalogo modificato |  | Stima | D-049 | 1 W per barra quando accesa (classe NewSpace NMTR-X, 1 W tipico; ZARM 0,5 W medi). Spente durante le riprese; accese in spinta (scarico) e in safe/detumbling
P-05 | ADCS / GNC | Magnetometro | Giuliano | 0.75 | 0.75 | 0.75 | 0.75 | 0.75 | Catalogo |  | Datasheet | A5.3 f) | < 750 mW
P-06 | ADCS / GNC | Sensori solari (6) | Giuliano | 0.3 | 0.3 | 0.3 | 0.3 | 0.3 | Catalogo |  | Datasheet | A5.3 f) | < 10 mA a 5 V ciascuno
P-07 | ADCS / GNC | Ricevitore GNSS | Giuliano | 0.125 | 0.125 | 0.125 | 0.125 | 0.125 | Catalogo |  | Datasheet | DR-17 | 125 mW tipici (piNAV-NG); antenna passiva/attiva da verificare
P-08 | Propulsione | Unità REGULUS-50-I2 Large (a pieno carico di iodio) | Giuliano |  |  | 50 |  |  | Catalogo |  | Datasheet | D-034 | Spinta 50 W nominali (30–60 W). Inviluppo di picco 75 W (BIT-3, D-034). Riscaldamento e mantenimento in temperatura dello iodio: TBD. ESA: per l'elettronica EP il margine voce va solo sulla potenza dissipata
P-09 | TT&C | Radio TT&C: ricetrasmettitore S + radio VHF/UHF | Giuliano | 0.48 | 0.48 | 0.48 | 15.48 | 0.48 | Catalogo modificato |  | Datasheet | D-084, D-082 | Fuori dai contatti: solo ricevitore VHF sempre acceso (0,48 W). Scarico: XLink-S < 15 W con TX e RX + VHF. Ricevitore S anche ~1,3 h/giorno in sola ricezione attorno ai contatti (< 4 W). Contatti ~71 min/giorno per satellite (in qualunque modo, anche in spinta: D-068). Emergenza UHF in trasmissione 4 W. Energia: TX ~17,7 Wh/giorno + RX S ~5 Wh + VHF ~11,5 Wh ≈ 34 Wh/giorno (profilo in A5.6)
P-10 | TT&C | Antenne TT&C (passive) | Giuliano | 0 | 0 | 0 | 0 | 0 | Catalogo |  | Datasheet | D-068, D-080, D-082 | Passive. Dispiegamento dell'antenna VHF/UHF una volta sola: 2 W per < 3 s per elemento (ISIS AntS)
P-11 | Payload | Telescopio TMA (specchi + struttura ottica) | Giuseppe | [7 empty] | TBD
P-12 | Payload | Sensore diurno CMOS + elettronica | Giuseppe | [7 empty] | TBD
P-13 | Payload | Sensore notturno sCMOS + elettronica | Giuseppe | [7 empty] | TBD
P-14 | Payload | Deflettori / coperchio apertura | Giuseppe | [7 empty] | TBD
P-15 | Elaborazione | Scheda AI / elaborazione payload | Giuseppe | [7 empty] | TBD
P-16 | Elaborazione | Memoria di massa | Giuseppe | [7 empty] | TBD
P-17 | OBC | Computer di bordo di piattaforma | TBC | [7 empty] | TBD
P-18 | EPS | Pannelli solari | Giuliano | [7 empty] | TBD | D-087
P-19 | EPS | Batterie | Giuliano | [7 empty] | TBD | D-087
P-20 | EPS | Distribuzione (PCDU) | Giuliano | [7 empty] | TBD | D-087
P-21 | Struttura | Telaio 16U | TBC | [7 empty] | TBD
P-22 | Struttura | Meccanismi (apertura pannelli) | TBC | [7 empty] | TBD
P-23 | Termico | Termico payload (riscaldatori, MLI) | Giuseppe | [7 empty] | TBD
P-24 | Termico | Termico piattaforma | TBC | [7 empty] | TBD
Somma nominale (W)
Somma con margine voce (W)
Margine di sistema (W)
Totale con margini (W)
Media sull'orbita e profilo eclisse/luce: da A5.6 (TBD)

## Dati
ID | Prodotto | Resp. | Dimensione per unità (MB) | Unità al giorno | Volume al giorno (MB) | Origine | Riferimento | Note
D-01 | Immagine notturna 9,8 × 9,8 km, binning 1×1 (12 bit) | Giuseppe | 6.3 |  |  | Calcolo | Report A3 / D-031
D-02 | Immagine notturna 9,8 × 9,8 km, binning 2×2 (12 bit) | Giuseppe | 1.6 |  |  | Calcolo | Report A3 / D-031
D-03 | Immagine notturna 9,8 × 9,8 km, binning 3×3 (12 bit) | Giuseppe | 0.7 |  |  | Calcolo | Report A3 / D-031
D-04 | Immagine diurna PAN + RGB-NIR (dopo somma TDI) | Giuseppe |  |  |  | TBD | A5 (Giuseppe)
D-05 | Vettori GIS + ritaglio per allarme | Giuseppe |  |  |  | TBD | MR-09
D-06 | Telemetria di piattaforma | Giuliano | 5 | 1 |  | Stima | A5.5 (Giuliano) | Telemetria di piattaforma ~5 MB/giorno (stima: ~300 parametri da 2 byte ogni 10 s ≈ 5,2 MB; dati ADCS ad alta frequenza durante le riprese trascurabili). Telemetria del payload ~3 MB/giorno: riga di Giuseppe
Volume giornaliero totale (MB)
| Capacità di scarico al giorno per satellite (MB): banda S 4,3 Mbit/s, ~71 min/giorno di contatto, 30 s di aggancio per contatto (D-069, A5.5.4) |  |  |  | 203000%
Memoria di bordo: margine RAM ≥ 50%, processore ≤ 50% (D-035)
Uso della capacità (volume / capacità)

## Volume
ID | Voce | Resp. | X (mm) | Y (mm) | Z (mm) | Volume ingombro (L) | Origine | Riferimento | Note
V-01 | Unità propulsiva REGULUS-50-I2 Large | Giuliano | 93.8 | 95 | 250 |  |  | D-034 | Valore prudente (l'altra tabella T4I dà 200 mm). DA VERIFICARE IN A5.7: con l'orientamento L1 (D-043) la spinta è lungo X, dove l'involucro è 226,3 mm: con 250 mm l'unità non entra se l'ugello è in testata; controllare disegno T4I
V-02 | Telescopio TMA | Giuseppe | [5 empty] | R-01
V-03 | ADCS | Giuliano | 155.7 | 155.7 | 155.7 |  | Calcolo | A5.3 | CUBO EQUIVALENTE (somma dei volumi, 3.77 L), non ingombro reale: il layout si fa in A5.7. Componenti: ruote 4 × 70×70×25; IMU KVH 1750 (ingombro 88,9×88,9×73,7); star tracker 2 × 99×99×120 (paraluce grande); magnetorquer 3 × 13×13×152; magnetometro 99×43×17; GNSS 71×46×11; sensori solari 6 × 34×40×20. Gli star tracker con paraluce grande pesano 2,35 L: con il paraluce corto (62×56×68) scenderebbero a 0,47 L
V-04 | TT&C | Giuliano | 80 | 80 | 80 |  | Calcolo | A5.5, D-084 | CUBO EQUIVALENTE (somma dei volumi), non ingombro reale: XLink-S ~0,2 L (< 0,2U); ISIS VHF/UHF 90 × 96 × 15; AntS 98 × 98 × 7 (su una faccia esterna); 2 patch S ~80 × 80 × 9 (la nadir compatta ≤ 60 × 60, D-080). Posizioni in A5.7
V-05 | Elaborazione payload | Giuseppe | [5 empty] | A5
V-06 | OBC | TBC
V-07 | EPS (batterie, PCDU) | TBC
Volume usato (L)
Involucro lordo tra i binari (L), struttura compresa
Rapporto usato / lordo
Volume interno utile: TBD (da A5.7). ESA: nessuna % fissa, si segue il rapporto usato/disponibile

## Liste
Maturità | Margine | Origine | Responsabile
Catalogo | 5% | Datasheet | Giuliano
Catalogo modificato | 10% | Calcolo | Giuseppe
Nuovo | 20% | Stima | Entrambi
|  | TBC | TBC
TBD